## Sheet1
Brick | Name | Picture | Part | Color code | Quantity
4299389 | RIM WIDE W.CROSS 30x20 |  | 56145 | 26 - Black | 4
4184286 | TYRE NORMAL WIDE Ø43,2 X 22 |  | 44309 | 26 - Black | 4
6024581 | CABLE 250 MM |  | 11145 | 40 - Transparent, 26 - Black | 3
4297188 | CABLE 0,35 M |  | 55805 | 40 - Transparent, 26 - Black | 2
4546542 | COLOUR SENSOR, ASSEMBLED |  | 64892 | 208 - Light Stone Grey, 199 - Dark Stone Grey, 194 - Medium Stone Grey | 1
6008577 | SMALL MOTOR |  | 99455 | 21 - Bright Red, 194 - Medium Stone Grey, 1 - White, 315 - Silver Metallic | 1
6009811 | MS-EV3, IR SENSOR |  | 95654 | 194 - Medium Stone Grey, 1 - White, 109 - Pc Black Ir, 26 - Black, 315 - Silver Metallic | 1
6057952 | MS 2013 ENGINE |  | 95658 | 21 - Bright Red, 194 - Medium Stone Grey, 1 - White | 2
6009996 | MS-EV3, P-BRICK |  | 95646 | 1 - White, 194 - Medium Stone Grey, 40 - Transparent, 199 - Dark Stone Grey, 315 - Silver Metallic | 1
4142822 | TECHNIC 3M BEAM |  | 32523 | 26 - Black | 5
4495935 | TECHNIC 7M BEAM |  | 32524 | 26 - Black | 2
4645732 | TECHNIC 9M BEAM |  | 40490 | 26 - Black | 5
4552347 | T-BEAM 3X3 W/HOLE Ø4.8 |  | 60484 | 26 - Black | 2
4522933 | TECHNIC 13M BEAM |  | 41239 | 26 - Black | 3
4542573 | TECHNIC 15M BEAM |  | 32278 | 26 - Black | 3
4142823 | TECHNIC ANG. BEAM 3X5 90 DEG. |  | 32526 | 26 - Black | 1
4111998 | DOUBLE ANGULAR BEAM 3X7 45° |  | 32009 | 26 - Black | 4
4239601 | 1/2 BUSH |  | 32123 | 24 - Bright Yellow | 5
4142865 | 2M CROSS AXLE W. GROOVE |  | 32062 | 21 - Bright Red | 2
4121715 | CONNECTOR PEG W. FRICTION |  | 2780 | 26 - Black | 45
4211815 | CROSS AXLE 3M |  | 4519 | 194 - Medium Stone Grey | 3
4227155 | BUSH FOR CROSS AXLE |  | 6590 | 21 - Bright Red | 7
4184169 | BALL WITH FRICTION SNAP |  | 6628 | 26 - Black | 2
4206482 | CONN.BUSH W.FRIC./CROSSALE |  | 43093 | 23 - Bright Blue | 15
4666999 | KRYDSAKSEL M/STOP 4M |  | 99008 | 5 - Brick Yellow | 1
4514553 | CONNECTOR PEG W. FRICTION 3M |  | 6558 | 23 - Bright Blue | 20
4513174 | CROSS AXLE, EXTENSION, 2M |  | 59443 | 21 - Bright Red | 2
4211639 | CROSS AXLE 5M |  | 32073 | 194 - Medium Stone Grey | 1
4188298 | CROSS BLOCK 90° |  | 6536 | 21 - Bright Red | 4
4254606 | ANGLE ELEMENT, 0 DEGREES [1] |  | 32013 | 21 - Bright Red | 2
6006140 | BEAM 1X2 W/CROSS AND HOLE |  | 60483 | 26 - Black | 4
6083620 | CROSS AXLE 4M WITH END STOP |  | 87083 | 199 - Dark Stone Grey | 1
4140806 | 2M FRIC. SNAP W/CROSS HOLE |  | 32054 | 21 - Bright Red | 5
4128598 | DOUBLE CROSS BLOCK |  | 32184 | 21 - Bright Red | 1
4234429 | ANGLE ELEMENT, 180 DEGREES [2] |  | 32034 | 21 - Bright Red | 1
4175442 | CROSS BLOCK 3M |  | 42003 | 21 - Bright Red | 6
4508553 | CROSS AXLE 5,5 WITH STOP 1M. |  | 59426 | 199 - Dark Stone Grey | 2
4560175 | DOUBLE BUSH 3M Ø4.9 |  | 87082 | 194 - Medium Stone Grey | 1
4535768 | CROSS AXLE 9M |  | 60485 | 194 - Medium Stone Grey | 1
4499858 | CROSS AXLE 8M WITH END STOP |  | 55013 | 199 - Dark Stone Grey | 2
4538007 | CROSS BLOCK 3X2 |  | 63869 | 194 - Medium Stone Grey | 2
4225033 | BEAM 3 M. W/4 SNAPS |  | 48989 | 194 - Medium Stone Grey | 3
4558692 | BEAM 3M Ø4.85 W. FORK |  | 87408 | 26 - Black | 1
4539880 | BEAM FRAME 5X7 Ø 4.85 |  | 64179 | 194 - Medium Stone Grey | 2
4565452 | CONICAL WHEEL Z12 |  | 6589 | 5 - Brick Yellow | 1
6031962 | BEVEL GEAR Z20 |  | 32198 | 5 - Brick Yellow | 1
4248204 | TECHNIC ANGULAR WHEEL |  | 32072 | 26 - Black | 2
4185661 | BION. EYE |  | 41669 | 21 - Bright Red | 2
4547582 | RIGHT PANEL 3X7 |  | 64391 | 1 - White | 1
4547581 | LEFT PANEL 3X7 |  | 64683 | 1 - White | 1
4558797 | RIGHT PANEL 3X11 |  | 64393 | 1 - White | 1
4558802 | LEFT PANEL 3X11 |  | 64681 | 1 - White | 1
Total: